## Arkusz1
Przedmiar robót Remont nawierzchni brukowcowej na drodze powiatowej nr 1400 T (0582T ).
l.p. | Nr SST | Opis robót | jed. miary | ilość jed.
1 | 3 | 4 | 5 | 6
1 | D-04.04.01. | Profilowanie i zagęszczenie podłoża pod warstwy konstrukcyjne nawierzchni wykonane mechanicznie , grunt kat. I-IV - wyrównanie istniejącej, zdegradowanej nawierzchni z kruszywa równiarką lub ładowarką. Średnia szerokość 3,5 m. Prace do wykonania punktowo, wg. potrzeb na odcinku drogi o dł. około 6,0 km | m2 | 1250
2 | D-04.04.04 | Uzupełnienie ubytków kruszywem drogowym 0 – 31,50 mm z wraz z zagęszczeniem warstwy. Prace do wykonania punktowo, wg. potrzeb na odcinku drogi o dł. około 6,0 km | ton | 125