## Przedmiar robót
PRZEDMIAR ROBÓT
Wykonanie prac remontowych na obiekcie mostowym zlokalizowanym w ciągu drogi powiatowej nr 1590T w miejscowości Wieloborowice
BRANŻA MOSTOWA
Obiekt: 45221111-3 Roboty budowlane w zakresie mostów drogowych (kod wg CPV)
Lp. | Nr Specyf. Technicznej | Nazwa i opis pozycji przedmiaru Wyszczególnienie elementów rozliczeniowych | Jednostka
|  |  | nazwa | ilość
1 | 2 | 3 | 4 | 5
| D.01.00.00 | Roboty przygotowawcze
| D.01.01.01. | Wytyczenie geodezyjne drogowego obiektu inżynierskiego
1 |  | Wyznaczenie lokalizacji obiektu
- roboty pomiarowe przy wytyczaniu obiektów inżynierskich
- geodezyjna inwentaryzacja powykonawcza robót i sieci uzbrojenia terenu
- uzyskanie kopii mapy zasadniczej powstałej w wyniku geodezyjnej inwentaryzacji powykonawczej
|  |  | rycz. | 1
| D.01.02.02 | Zdjęcie warstwy humusu
2 |  | Zdjęcie warstwy ziemi urodzajnej gr. śr. 15 cm z odwozem na odkład na odl. 20 km
|  |  | m2 | 100
| D.01.02.03 | Wyburzenie obiektów budowlanych i inżynierskich
3 |  | Rozbiórka betonu konstrukcji z odwozem gruzu na odl. 20 km
- lokalna rozbiórka betonu płyt przejściowych pod zabudowę ścieków liniowych oraz przykanalików f160mm
|  |  | m3 | 0.2
4 |  | Rozbiórka skorodowanego betonu na głębokość 3 cm z odwozem gruzu na odl. 20 km
|  |  | m2 | 11
| D.01.02.04 | Rozbiórka elementów dróg
5 |  | Rozbiórka warstwy ścieralnej gr. 5cm oraz warstwy wiążącej gr. 7cm pod wykonanie elementów odwodnienia od strony m. Waśniów z odwozem materiałów z rozbiórki na odl. 20 km
|  |  | m2 | 6
6 |  | Rozbiórka podbudowy MCE gr. śr. 20cm z odwozem materiałów z rozbiórki na odl. 20 km
|  |  | m2 | 12
7 |  | Rozbiórka ścieków liniowych od strony dolnej wody z odwozem materiałów z rozbiórki na odl. 20 km
|  |  | m | 3.3
8 |  | Rozbiórka krawężników betonowych 15x30cm wraz z podbetonem od strony dolnej wody z odwozem materiałów z rozbiórki na odl. 20 km
|  |  | m | 10
9 |  | Rozbiórka obrzeża betonowego 6x20cm wraz z podbudową od strony dolnej wody z odwozem materiałów z rozbiórki na odl. 20 km
|  |  | m | 26
10 |  | Rozbiórka kostki betonowej typu "behaton" wraz z podsypką od strony dolnej wody z odwozem materiałów z rozbiórki na odl. 20 km
|  |  | m2 | 50
11 |  | Rozbiórka umocnienia z kamienia łamanego na zaprawie (na poboczu od strony m. Chybice / górnej wody wraz z podbudową) z odwozem materiałów z rozbiórki na odl. 20 km
|  |  | m3 | 0.5
12 |  | Rozbiórka zapadniętego materaca gabionowego gr. 23cm na geowłóknienie z odwozem materiałów z rozbiórki na odl. 20 km
|  |  | m2 | 6
13 |  | Rozbiórka prefabrykowanych płyt ażurowych gr. 8cm wraz z podbudową z odwozem materiałów z rozbiórki na odl. 20 km - dojazd od str. m. Waśniów / dolnej wody
|  |  | m2 | 5
14 |  | Rozbiórka prefabrykowanego ścieku skarpowego trapezowego wraz z podbetonem na skarpie od strony m. Chybice / górnej wody z odwozem materiałów z rozbiórki na odl. 20 km
|  |  | m | 4
15 |  | Rozbiórka ścieku trójkątnego od strony m. Chybice / górnej wody wraz z podbudową z odwozem materiałów z rozbiórki na odl. 20 km
|  |  | m | 12
| D.02.00.00 | Roboty ziemne
| D.02.00.01 | Roboty ziemne. Wymagania ogólne
| D.02.03.01 | Wykonanie nasypów
16 |  | Uzupełnienie rozmytych skarp nasypu w obrębie dojazdów z ich zagęszczeniem
|  |  | m3 | 6
| D.03.00.00 | Odwodnienie korpusu drogowego
| D.03.02.01 | Kanalizacja deszczowa
17 |  | Wykonanie studni wodościekowej PVC DN500 z osadnikiem h=1,50 m (na dojeździe od strony m. Chybice / górnej wody)
|  |  | kpl. | 1
18 |  | Wykonanie studni wodościekowej PVC DN500 z osadnikiem h=1,00 m (na obu dojazdach od strony dolnej wody)
|  |  | kpl. | 2
19 |  | Wykonanie prefabrykowanych ścieków liniowych 30x25cm z kratami żeliwnymi - D400
|  |  | m | 2
20 |  | Wykonanie przykanalików z HD-PE DN160
|  |  | m | 16
21 |  | Wykonanie przykanalików z HD-PE DN200
|  |  | m | 16
| D.04.00.00 | Podbudowy
| D.04.04.00 | Podbudowa z kruszyw. Wymagania ogólne
| D.04.04.02 | Podbudowa z kruszywa łamanego stabilizowanego mechanicznie
22 |  | Podbudowa pomocnicza z kruszywa łamanego stabilizowanego mechanicznie układana warstwami gr. 20 cm
|  |  | m2 | 12
| D.05.00.00 | Nawierzchnie
| D.05.03.05b | Nawierzchnia z betonu asfaltowego. Warstwa wiążąca
23 |  | Warstwa wiążąca z betonu asfaltowego AC 16W o gr. 7 cm dla kategorii ruchu KR3
|  |  | m2 | 69
| D.05.03.05a | Nawierzchnia z betonu asfaltowego. Warstwa ścieralna
24 |  | Warstwa ścieralna z AC 11S, o grubości 5 cm, dla kategorii ruchu KR3
|  |  | m2 | 69
| D.05.03.11c | Frezowanie nawierzchni asfaltowej na zimno
25 |  | Frezowanie nawierzchni jezdni z mieszanki mineralno-bitumicznej na gł. 5cm+7cm=12cm z odwozem destruktu na odl. 20 km (baza ZDP)
|  |  | m2 | 63
| D.06.00.00 | Roboty wykończeniowe
| D.06.01.01 | Umocnienie powierzchniowe skarp, rowów i cieków
26 |  | Umocnienie skarp przez humusowanie o grubości 15cm i obsianie skarp trawą
|  |  | m2 | 120
| D.06.03.01 | Utwardzone pobocze
27 |  | Pobocze utwardzone płytami ażurowymi gr.8cm z wypełnieniem betonem na podsypce cementowo-piaskowej 1:4 o grubości podsypki po zagęszczeniu 10cm
|  |  | m2 | 5
| D.08.00.00 | Elementy ulic
| D.08.01.01 | Krawężnik na ławie betonowej
28 |  | Krawężnik betonowy 15x30 cm na ławie betonowej z oporem
|  |  | m | 10
| D.08.03.01 | Obrzeże betonowe
29 |  | Obrzeże ścieku trójkątnego 8x30 cm na ławie betonowej z oporem (wyniesione 5cm powyżej górnej powierzchni ścieku prefabrykowanego) - od strony m. Chybice / górnej wody
|  |  | m | 12
30 |  | Obrzeże przy jezdni 8x30 cm na ławie betonowej z oporem (wyniesione 3cm powyżej górnej powierzchni nawierzchni jezdni) - od strony m. Waśniów / dolnej wody
|  |  | m | 5
31 |  | Obrzeże chodnika 8x30cm na podsypce cem-piaskowej 1:4 gr. 10cm przy chodniku
|  |  | m | 21
| M.11.00.00 | Fundamentowanie
| M.11.01.00 | Roboty ziemne pod fundamenty
| M.11.01.01 | Wykop w gruncie nieskalistym
32 |  | Wykop w gruncie kat. III
|  |  | m3 | 12.1
| M.11.01.04 | Zasypanie wykopów gruntem z zagęszczeniem
33 |  | Wykonanie zasypki gruntem z zagęszczeniem do Is > 1,00
|  |  | m3 | 11.1
| M.20.00.00 | Inne roboty mostowe
| M.20.01.00 | Roboty różne
| M.20.01.05 | Chodnik z kostki brukowej
34 |  | Chodnik z kostki brukowej gr. 8 cm typu "behaton" na podsypce cem-piaskowej 1:4 gr.3 cm
|  |  | m2 | 50
| M.15.02.06 | Uszczelnienie nawierzchni
35 |  | Uszczelnienie masą bitumiczną
|  |  | m | 29
| M.20.02.06 | Drobne elementy drogowo-mostowe
36 |  | Prefabrykowany ściek trójkątny od strony m. Chybice / górnej wody
|  |  | m | 12
37 |  | Wylot drenu wg KPED 01.20 zlokalizowany na skarpie od strony m. Chybice / górnej wody
|  |  | szt. | 1
38 |  | Uzupełnienie kruszywa łamanego o frakcji 80/150mm w uszkodzonych koszach gabionowych
|  |  | m3 | 0.2
39 |  | Uzupełnienie siatki ocynkowanej w uszkodzonych koszach gabionowych (oczko siatki dostosowane do istniejącego)
|  |  | m2 | 5
40 |  | Ułożenie materaca gabionowego gr. 23cm na geowłókninie na skarpie od strony m. Chybice / górnej wody
|  |  | m2 | 6
41 |  | Karczowanie krzewów wraz z ich utylizacją
|  |  | szt. | 5
42 |  | Umocnienie wylotu przykanalika na dnie i przeciwskarpie rowu drogowego od strony m. Waśniów / dolnej wody
|  |  | m2 | 1