## Przedmiar
Przedmiar robót
Wykonanie przejścia dla pieszych na drodze powiatowej nr 1412T w m. Radkowice
Lp. | Nr SST | Opis i wyliczenia | j.m. | Ilość jedn.
Roboty rozbiórkowe i przygotowawcze
1 | D-02.01.01 | Roboty ziemne wykonywane koparkami o pojemności łyżki 0,30m3 w gr. kat. III-IV – korytowanie pod warstwy konstrukcyjne chodnika, koryto pod krawężnik, obrzeże | m3 | 3
2 | D-01.02.04 | Ręczna rozbiórka istniejącej nawierzchni chodnika z kostki brukowej betonowej na podsypce cementowo - piaskowej z oczyszczeniem do ponownego wbudowania | m2 | 9
3 | D-01.02.04 | Rozbiórka obrzeża betonowego o wymiarach 8x30x100 cm | m | 2
4 | D-01.02.04 | Ręczna rozbiórka krawężnika betonowego o wymiarach 15x30x100 cm na ławie betonowej z oczyszczeniem | m | 6
Roboty nawierzchniowe
5 | D-08.03.01 | Ustawienie obrzeża betonowego o wym. 8x30x100 cm na podsypce cementowo piaskowej | mb | 5
6 | D-08.01.01 | Ustawienie krawężnika betonowego o wymiarach 15x30x100 cm na ławie betonowej z oporem z betonu C12/15 wraz z wypełnieniem szczeliny między krawężnikiem a istniejącą nawierzchnią jezdni masą zalewową | mb | 6
7 | D-04.05.01 | Wykonanie warstwy odcinającej z piasku stabilizowanego cementem Rm 2,5 MPa gr. 10cm z zagęszczeniem mechanicznym | m2 | 13.5
8 | D-04.04.02 | Podbudowy z kruszyw frakcji 0-31,5 mm, grubość warstwy po zagęszczeniu 10 cm | m2 | 13.5
9 | D-08.02.02 | Wykonanie chodnika z kostki brukowej betonowej czerwonej (behaton) gr. 8 cm na podsypce cementowo – piaskowej, gr. 3 cm, spoiny wypełnianie piaskiem wraz z regulacją wysokościową urządzeń infrastruktury technicznej - materiał z rozbiórki, - do wyceny należy doliczyć 25% kostki nowej | m2 | 9
10 | D-08.02.02 | Wykonanie chodnika z kostki brukowej betonowej czerwonej (behaton) gr. 8 cm na podsypce cementowo – piaskowej, gr. 3 cm, spoiny wypełnianie piaskiem wraz z regulacją wysokościową urządzeń infrastruktury technicznej | m2 | 4.5
Oznakowanie
11 | D-07.02.01 | Słupki do znaków drogowych z rur stalowych o śr. 60 mm i długości 3,8 m | szt. | 2
12 | D-07.02.01 | Przymocowanie tablic znaków drogowych zakazu, nakazu, ostrzegawczych, informacyjnych, znaki wielkości średniej (znaki D-6) | szt. | 2
13 | D-07.01.01 | Oznakowanie poziome w technologii cienkowarstwowej z zastosowaniem kulek szklanych-refleksyjnych, farba biała | m2 | 10